## Tabelle1
ELEKTRA, Handelsges.mbH
Einsteinstraße 15, 89407 Dillingen
www.elektra-dillingen.de

Datasheet for Three Phase AC Motor

		50Hz	60Hz
		△/Y	△/Y
		230/400 V	265/460 V
Type		13AA90L-4
frame size		90L
Power (kW)		1,5	1,75
RPM r/min		1420	1704
Amps（A)		6,1/3,5	6,0/3,4
Eff.(%)		82,8	84
Power factor		0,78
Noise		59
Weight-aluminium (kg)		20,5